## Sheet1
公共自行车岱山路中站点光缆修复工程量
序号 | 项目名称 | 项目特征描述 | 计量 单位 | 工程量 | 综合单价 | 合价
1 | 光缆 GYFTY-24 | 1、名称：光缆 2、型号规格：GYFTY-24 3、其他详见设计图纸及规范要求 | m | 112
2 | 光缆接头盒 24芯 | 1、名称：光缆接头盒 2、型号规格：24芯 3、其他详见设计图纸及规范要求 | 个 | 1
3 | 24芯一体化模块 | 1、名称：一体化模块 2、规格参数：24芯 3、其他详见设计图纸及规范要求 | 个 | 1
4 | 光缆成端接头 | 1、光缆成端接头 | 端口 | 2
5 | 光纤测试 | 1、光纤测试 | 链路 | 1
6 | 施工测量 管道光(电)缆工程 | 1、施工测量 管道光(电)缆工程 2、其它参数详见设计图纸 | m | 112
7 | 挖沟槽土方 | 1、土壤类别：综合 2、挖土深度：深70cm以内，宽15cm以内 | 米 | 14.7
8 | 拆除水泥路面 厚28cm | 1、拆除水泥路面 厚28cm 2、弃方运距：投标人自行考虑 | m2 | 4.116
9 | 恢复混凝土路面 | 1、恢复混凝土路面 2、规格：c20 | m2 | 4.116
10 | 拆除原人行道花岗岩面砖 | 1、拆除原人行道花岗岩面砖 2、规格：60cm*40cm*8cm | m2 | 6
11 | 新建人行道花岗岩面砖 | 1、新建人行道花岗岩面砖 2、规格：60cm*40cm*8cm | m2 | 6
12 | 15cmC20素混凝土调平层 | 1、素混凝土调平层 2、C20普通商品混凝土 3、厚度:15cm | m2 | 6
13 | 石屑垫层 10cm | 1、石料规格:石屑 2、厚度:10cm 3、部位:人行道 | m2 | 6
14 | 人工管道排管 | 1、人工管道排管 | m | 72.3