## Sheet1
公共自行车燃气公司站点电缆修复工程量
序号 | 项目名称 | 项目特征描述 | 计量 单位 | 工程量 | 综合单价 | 合价
1 | 电力电缆 YJV-1-3*6 | 1、名称:电力电缆 2、型号:YJV-1kv 3、规格:3*6mm 4、材质:铜芯 5、敷设方式、部位:埋地 6、电压等级(kV):1kV | m | 146
2 | 电缆保护管 PC40 | 1、名称:电缆保护管 2、材质:刚性阻燃管 3、规格:PC40 4、敷设方式:埋地敷设 | m | 146
3 | 接线端子 | 1、压铜接线端子安装 导线截面(mm2以内) 16 | 个 | 1
4 | 挖沟槽土方 | 1、土壤类别：综合 2、挖土深度：深70cm以内，宽15cm以内 | 米 | 52
5 | 拆除水泥路面 厚28cm | 1、拆除水泥路面 厚28cm 2、弃方运距：投标人自行考虑 | m2 | 14.56
6 | 恢复混凝土路面 | 1、恢复混凝土路面 2、规格：c20 | m2 | 14.56
7 | 拆除原人行道花岗岩面砖 | 1、拆除原人行道花岗岩面砖 2、规格：60cm*40cm*8cm | m2 | 22.56
8 | 新建人行道花岗岩面砖 | 1、新建人行道花岗岩面砖 2、规格：60cm*40cm*8cm | m2 | 22.56
9 | 15cmC20素混凝土调平层 | 1、素混凝土调平层 2、C20普通商品混凝土 3、厚度:15cm | m2 | 22.56
10 | 石屑垫层 10cm | 1、石料规格:石屑 2、厚度:10cm 3、部位:人行道 | m2 | 22.56
11 | 送配电装置系统 | 1、名称:送配电装置系统调试 2、电压等级(kV):1kV以下交流供电 (综合) | 系统 | 1