## Sheet1
分部分项工程和单价措施项目清单与计价表
工程名称: |  | 公共自行车隧道南站点迁移工程 |  |  |  |  | 标段: |  |  | 第1页, 共1页
序号 | 项目编码 |  | 项目名称 | 项目特征描述 | 计量 单位 | 工程量 |  | 金 额(元)
[8 empty] | 综合单价 | 合价 |  | 其中
暂估价
结构、建筑工程
1 |  |  | 恢复停车桩位 | 1、恢复停车桩位 2、内容：电源线的安拆、小五金配件的更换、停车柱底板的拆卸与安装等 3、清单工程量单位个表示为一个自行车桩位 | 个 | 30 |  |  | 0
2 |  |  | 主机柜拆除、安装 | 1、拆除主机柜 2、运至仓库保管。 3、保养后安装调试。 | 项 | 1 |  |  | 0
3 |  |  | 挖桩位和主机基础 | 1、人工开挖 2、规格：宽*深=400mm*400mm 2、垃圾清运 | m3 | 3.472 |  |  | 0
4 |  |  | 主机、桩位串线布管 | 1、人工开挖 2、40波纹管预埋 3、人工回填 | 项 | 1 |  |  | 0
5 |  |  | 桩位串线 | 1、人工压线 2、规格:5*2.5mm 3、材质:铜芯 | 条 | 31 |  |  | 0
6 |  |  | 混凝土浇筑 | 1、C30砼基础 2、其他要求详见设计图纸要求 | m3 | 3.472 |  |  | 0
|  |  | 分部小计 | [5 empty] | 0
电缆工程
7 |  |  | 电力电缆 YJV-1-3*6 | 1、名称:电力电缆 2、型号:YJV-1kv 3、规格:3*6mm 4、材质:铜芯 5、敷设方式、部位:埋地 6、电压等级(kV):1kV | m | 276.7 |  |  | 0
8 |  |  | 电缆保护管 PC32 | 1、名称:电缆保护管 2、材质:刚性阻燃管 3、规格:PC32 4、敷设方式:埋地敷设 | m | 276.7 |  |  | 0
9 |  |  | 挖混凝土路面 | 1、名称：开挖混凝土路面 2、挖土深度及宽度：深30cm以内、宽30cm以内 | 平方 | 47.97 |  |  | 0
10 |  |  | 恢复混凝土路面 | 1、名称：恢复混凝土路面 2、挖土深度及宽度：深30cm以内、宽31cm以内 3、规范：c20 | 立方 | 14.391 |  |  | 0
11 |  |  | 拆除原人行道花岗岩面砖 | 1、拆除原人行道花岗岩面砖 2、规格：60cm*30cm*8cm | m2 | 32.04 |  |  | 0
12 |  |  | 新建人行道花岗岩面砖 | 1、新建人行道花岗岩面砖 2、规格：60cm*30cm*8cm | m2 | 32.04 |  |  | 0
13 |  |  | 15cmC20素混凝土调平层 | 1、素混凝土调平层 2、C20普通商品混凝土 3、厚度:15cm | m2 | 32.04 |  |  | 0
14 |  |  | 石屑垫层 10cm | 1、石料规格:石屑 2、厚度:10cm 3、部位:人行道 | m2 | 32.04 |  |  | 0
15 |  |  | 电缆接线井 | 1、电缆接线井 1080x1080 2、盖板：预制混凝土C25盖板100nn厚 3、M10水泥砂浆砌筑MU10砖井壁 4、C25砼底板100mm厚 5、鹅卵石 100mm厚 6、圆钢 Ф10、16 7、角钢：∠90x90x10 | 座 | 1 |  |  | 0
|  |  | 分部小计 | [5 empty] | 0
光缆工程
16 |  |  | 光缆 GYFTY-12 | 1、名称：光缆 2、型号规格：GYFTY-12 3、其他详见设计图纸及规范要求 | m | 122 |  |  | 0
17 |  |  | 光缆终端盒 12芯 | 1、名称：光缆终端盒 2、型号规格：12芯 3、其他详见设计图纸及规范要求 | 个 | 1 |  |  | 0
18 |  |  | 光缆成端接头 | 1、光缆成端接头 | 端口 | 1 |  |  | 0
19 |  |  | 光纤测试 | 1、光纤测试 | 链路 | 1 |  |  | 0
20 |  |  | 施工测量 管道光(电)缆工程 | 1、施工测量 管道光(电)缆工程 2、其它参数详见设计图纸 | m | 122 |  |  | 0
21 |  |  | 拆除原人行道花岗岩面砖 | 1、拆除原人行道花岗岩面砖 2、规格：60cm*30cm*8cm | m2 | 6.9 |  |  | 0
22 |  |  | 新建人行道花岗岩面砖 | 1、新建人行道花岗岩面砖 2、规格：60cm*30cm*8cm | m2 | 6.9 |  |  | 0
23 |  |  | 15cmC20素混凝土调平层 | 1、素混凝土调平层 2、C20普通商品混凝土 3、厚度:15cm | m2 | 6.9 |  |  | 0
24 |  |  | 石屑垫层 10cm | 1、石料规格:石屑 2、厚度:10cm 3、部位:人行道 | m2 | 6.9 |  |  | 0
25 |  |  | 光缆标识牌 | 1、光缆标识牌 2、5*8cm | 个 | 1 |  |  | 0
|  |  | 分部小计 | [5 empty] | 0
其它
合计
税费
|  |  | 合计 | [5 empty] | 0