## 座垫类
序号 | 名称 | 规格/特征 | 单位 | 数量 | 备注
1 | 座垫 | 黑整面 带减震球及反光片 后面印“珠海公共自行车”白色LOGO 配长的螺栓 带两个三角防盗螺母 | 件 | 4000

## 轮胎类
序号 | 名称 | 规格/特征 | 单位 | 数量 | 备注
1 | 内胎 | 24"×1.75 内胎1.2T加厚 | 条 | 2500 | 正新
2 | 外胎 | 24×1.75 防刺黑色外胎 | 条 | 2500

## 其它类
序号 | 名称 | 规格/特征 | 单位 | 数量 | 备注
1 | 左右刹把 | KWF-10-01 全铝刹把 L/R 7/8”黑色束/铝银色刹把 | 件 | 1700
2 | 中轴螺丝 |  | 粒 | 1000
3 | 链条 | C410RB 1/2"X1/8"X92节 PPO接头 防锈链条 | 条 | 1400
4 | 前刹鼓盖 | 直径80MM | 套 | 1200
5 | 一期前鼓刹刹车皮 | TB-50鼓刹刹车皮 | 套 | 1100
6 | 抱刹 | 80# CP 国产钢带 贴中文警告标 附配件 | 套 | 1600
7 | 脚蹬 | 铝合金脚蹬 L/R 9/16"轴 带普反 | 对 | 1600
8 | 铃铛 | SX508B 亮铝盖黑色底座 | 件 | 2400
9 | 补胎胶 |  | 盒 | 100
10 | 一期前叉碗组件 | 25.4*44*30H：24.5 1#锁母CP/其它黑色 | 件 | 1200
11 | 前轴轴承 | 型号6000z，规格10*26*8mm | 件 | 1000
12 | 二期前刹车线 | 前：885*1020MM 附铝尾套 | 条 | 2000
13 | 一期前刹车线 | 外线915mm、行程65mm,φ1.5×19股线 2P×5.1mm线管 | 条 | 2000
14 | 一期后刹车线 | 外线1510mm、内线1700mm，φ1.3×19股线 | 条 | 3000
15 | 一期后刹车线芯 | 后刹车线1700mm，φ1.3×19股线 | 条 | 2500
16 | 一期单速飞轮 | 1/2"x1/8"X18T 冷挤 全珠 棕色 | 件 | 1100
17 | 左右手把套 | XH-G51 黑长短把套，L=90/125mm PVC | 套 | 1200
18 | 二期后辐条 | 不锈钢304材质 F：13G×221mm 附15MM不锈钢头 | 条 | 16000